## BOM
序号 | 位号 | 数量 | 参数/型号 | 物料描述 | 封装 | 品牌/制造商 | 原厂料号 | LCSC编号 | 供应商 | 供应商料号 | 数据手册 | 贴装方式 | 可替代料 | 备注
1 | C1,C2,C3,C4,C5,C7,C13,C14,C15,C23,C24 | 11 | 100nF | 100nF | C0603 | SAMSUNG(三星) | CL10B104KB8NNNC | C1591 | LCSC | C1591 |  | SMT |  | 去耦电容
2 | C6 | 1 | 4.7uf | 4.7uf | C0603 | SAMSUNG(三星) | CL10A475KO8NNNC | C19666 | LCSC | C19666 |  | SMT |  | 主控电源滤波
3 | C8,C9,C17,C18,C19,C20 | 6 | 22uF | 22uF | C0603 | HRE(芯声) | CGA0603X5R226M100JT | C6119863 | LCSC | C6119863 |  | SMT |  | 电源滤波电容
4 | C10,C11 | 2 | 20pF | 20pF | C0603 | SAMSUNG(三星) | CL10C200JB8NNNC | C1648 | LCSC | C1648 |  | SMT |  | 晶振负载电容
5 | C21,C22 | 2 | 10uF | 10uF | C0603 | HRE(芯声) | CGA0603X5R106K100JT | C6119842 | LCSC | C6119842 |  | SMT |  | 电源滤波电容
6 | CN1,CN3 | 2 | SH1.0mm立式 | SH1.0mm立式 | CONN-SMD_2P-P1.00_HC-1.0-2PLT |  | SH1.0mm立式 | C9900005667 | LCSC | C9900005667 |  | SMT |  | 外接接口
7 | CN2,CN4 | 2 | SH-MX1.25-4PLT | SH-MX1.25-4PLT | CONN-SMD_4P-P1.25_SH-MX1.25-4PLT | SHOU HAN(首韩) | SH-MX1.25-4PLT | C53477387 | LCSC | C53477387 |  | SMT |  | 反馈舵机接口
8 | Cs | 1 | 50pF | 50pF | C0603 | CCTC(三环) | TCC0603COG500J500CT | C376792 | LCSC | C376792 |  | SMT |  | 触摸灵敏度电容
9 | FPC2 | 1 | FPC4_1mm(下接) | FPC4_1mm(下接) | FPC-SMD_4P-P1.00_C9900022405 |  | FPC4_1mm(下接) | C9900022405 | LCSC | C9900022405 |  | SMT |  | 灯板软排线
10 | H1,H3 | 2 | PZ254V-11-04P | PZ254V-11-04P | HDR-TH_4P-P2.54-V-M | XFCN(兴飞) | PZ254V-11-04P | C2691448 | LCSC | C2691448 |  | THT |  | 调试下载接口
11 | L1 | 1 | 1uH | 1uH | IND-SMD_L4.4-W4.2 | cjiang(长江微电) | FXL0420-1R0-M | C167203 | LCSC | C167203 |  | SMT |  | 升压电感
12 | LED1,LED3 | 2 | XL-1608UGC-04 | XL-1608UGC-04 | LED0603-RD_GREEN | XINGLIGHT(成兴光) | XL-1608UGC-04 | C965804 | LCSC | C965804 |  | SMT |  | 指示灯
13 | NRST-SW | 1 | 1TS002C-2300-4300-CT | 1TS002C-2300-4300-CT | SW-SMD_L6.0-W3.5-LS8.0-EH | HYP(鸿源精密) | 1TS002C-2300-4300-CT | C319340 | LCSC | C319340 |  | SMT |  | 复位按键
14 | Q2 | 1 | 2N7002 | 2N7002 | SOT-23-3_L2.9-W1.3-P1.90-LS2.4-BR | TWGMC(迪嘉) | 2N7002 | C727149 | LCSC | C727149 |  | SMT |  | 开关机控制
15 | R1,R3,R6,R8,R9,R10,R16 | 7 | 10K | 10K | R0603 | YAGEO(国巨) | RT0603BRD0710KL | C95204 | LCSC | C95204 |  | SMT |  | 上拉电阻
16 | R2,R12,R13,R14 | 4 | 0Ω | 0Ω | R0603 | UNI-ROYAL(厚声) | 0603WAF0000T5E | C21189 | LCSC | C21189 |  | SMT |  | 跳线电阻
17 | R4,R15 | 2 | 1kΩ | 1kΩ | R0402 | UNI-ROYAL(厚声) | 0402WGF1001TCE | C11702 | LCSC | C11702 |  | SMT |  | 限流电阻
18 | R5,R17 | 2 | 18K | 18K | R0603 | UNI-ROYAL(厚声) | 0603WAF1802T5E | C25810 | LCSC | C25810 |  | SMT |  | 反馈采样电阻
19 | R7 | 1 | 2Ω | 2Ω | R0603 | UNI-ROYAL(厚声) | 0603WAF200KT5E | C22977 | LCSC | C22977 |  | SMT |  | 电源限流电阻
20 | R11 | 1 | 100K | 100K | R0603 | YAGEO(国巨) | RT0603BRD07100KL | C122538 | LCSC | C122538 |  | SMT |  | 下拉电阻
21 | U1 | 1 | TTP223E-BA6 | TTP223E-BA6 | SOT-23-6_L2.9-W1.6-P0.95-LS2.8-BR | TONTEK(通泰) | TTP223E-BA6 | C129457 | LCSC | C129457 |  | SMT |  | 触摸芯片
22 | U2 | 1 | STM32F103CBT6 | STM32F103CBT6 | LQFP-48_L7.0-W7.0-P0.50-LS9.0-BL | ST(意法半导体) | STM32F103CBT6 | C8304 | LCSC | C8304 |  | SMT |  | 主控芯片
23 | U4 | 1 | ZX-SH1.0-3PLT | ZX-SH1.0-3PLT | CONN-SMD_3P-P1.00_HDGC_HDGC1002WV-S-3P | Megastar(兆星) | ZX-SH1.0-3PLT | C7430452 | LCSC | C7430452 |  | SMT |  | 电源端子
24 | U5 | 1 | IP5306 | IP5306 | ESOP-8_L4.9-W3.9-P1.27-LS6.0-BL-EP | INJOINIC(英集芯) | IP5306 | C181692 | LCSC | C181692 |  | SMT |  | 电源管理芯片
25 | U7 | 1 | PZ2.54-2*4 | PZ2.54-2*4 | HDR-TH_8P-P2.54-V-M-R2-C4-S2.54 | ZHOURI(洲日) | PZ2.54-2*4 | C5156676 | LCSC | C5156676 |  | SMT |  | Watcher通信接口
26 | U9 | 1 | YTC-TC6-268 | YTC-TC6-268 | TYPE-C-SMD_YIYUAN_YTC-TC6-268 | YIYUAN(怡远) | YTC-TC6-268 | C5260484 | LCSC | C5260484 |  | SMT |  | TYPE-C转接
27 | VBUS测试点 | 1 | Test-Point | Test-Point | Test-Point-0.5mm | [6 empty] | DNP |  | 默认不贴装
28 | X2 | 1 | 8MHz | 8MHz | CRYSTAL-SMD_4P-L3.2-W2.5-BL | YXC(扬兴晶振) | X32258MOB4SI | C2682775 | LCSC | C2682775 |  | SMT |  | 外部高速晶振